## Лист1
Подшипники шариковые радиально-упорные
Тип подшипника | Международное обозначение | Габариты, (мм) |  |  | Грузоподъемность |  | nпред | Радиус фаски |  | Масса,
|  | d | D | B | С (kN) | Со (kN) | (min -1) | R min | r min | кг
[8 empty] | (мм) | (мм)
66144КЛ | 7044B | 220 | 340 | 56 | 262 | 442 | 1400 | 3 | 3 | 18.2
66156КЛ | 7056В | 280 | 420 | 65 | 238 | 365 | 900 | 4 | 4 | 33.5
461/750 |  | 750 | 920 | 78 | 532 | 1302 |  | 5 | 5 | 110.8
Подшипники шариковые радиально-упорные
Тип подшипника | Габариты, (мм) |  |  | Грузоподъемность |  | Радиус фаски |  | Масса,
| d | D | B | С (kN) | Со (kN) | R min | r min | кг
[6 empty] | (мм) | (мм)
6467 / 630ЛУ | 630 | 700 | 22 | 164 | 421 | 1.3 | 1.3 | 10
Подшипник шариковый радиально-упорный однорядный с разъемным внутренним кольцом
Тип подшипника | Габариты, (мм) |  |  | Грузоподъемность |  | Радиус фаски |  | Масса,
| d | D | B | С (kN) | Со (kN) | R min | r min | кг
[6 empty] | (мм) | (мм)
И-828 | 340 | 480 | 65 | 299 | 488 | 3 | 3 | 40.9
Подшипник шариковый радиально-упорный
Тип подшипника | Габариты, (мм) |  |  | Грузоподъемность |  | Радиус фаски |  | Масса,
| d | D | B | С (kN) | Со (kN) | R min | r min | кг
[6 empty] | (мм) | (мм)
2267/960 | 960 | 1170 | 67 | 137 | 508 | 1.5 | 1.3 | 168.5
Подшипники шариковые радиально-упорные сдвоенные
Эскиз 1 |  |  |  |  | Эскиз 2
Тип подшипника | Международное обозначение | Габариты, (мм) |  |  | Грузоподъемность |  | nпред | Радиус фаски |  | Масса, | Номер
|  | d | D | B | С (kN) | Со (kN) | (min -1) | R min | r min | кг | эскиза
[8 empty] | (мм) | (мм)
266144КЛ | 7044B/DB | 220 | 340 | 112 | 426 | 718 | 1100 | 3 | 3 | 36.4 | 1
366156КЛ | 7056В/DB | 280 | 420 | 130 | 507 | 1000 | 1200 | 4 | 4 | 67 | 2