## Лист1
Подшипники роликовые радиальные с короткими цилиндрическими роликами без бортов на наружном кольце
Эскиз 1 | Эскиз 2 |  |  |  |  | Эскиз 2
Тип подшипника | Международное обозначение | Габариты, (мм) |  |  | Грузоподъемность |  | nпред | Радиус фаски |  | Масса, | Номер
|  | d | D | B | С (kN) | Со (kN) | (min -1) | R min | r min | кг | эскиза
[8 empty] | (мм) | (мм)
2556М | NU2256 | 280 | 500 | 130 | 1826 | 3306 | 1150 | 4.7 | 4.7 | 119 | 1
3004264 |  | 320 | 580 | 208 | 2820 | 3370 | 800 | 5 | 5 | 258 | 1
2768М |  | 340 | 530 | 133 | 1686 | 3366 |  | 4.7 | 4.7 | 114 | 1
2002780М |  | 400 | 650 | 145 | 2529 | 4516 |  | 6 | 6 | 193 | 1
20028/670М |  | 670 | 820 | 88 | 1646 | 4087 |  | 3.7 | 3.7 | 103 | 1
1327/675К1 |  | 675 | 840 | 120 | 1912 | 5630 |  | 3 | 3 | 166 | 2
1327/840М |  | 840 | 1040 | 125 | 2937 | 8268 |  | 3.7 | 3.7 | 260 | 2
1327/890М |  | 890 | 1090 | 130 | 2818 | 7964 |  | 3 | 3 | 292 | 2
30029/950 |  | 950 | 1250 | 224 | 5456 | 13974 |  | 7.5 | 7.5 | 757 | 1
Подшипники роликовые радиальные с короткими цилиндрическими роликами без бортов на внутреннем кольце
Эскиз 1 | [5 empty] | Эскиз 2
Тип подшипника | Международное обозначение | Габариты, (мм) |  |  | Грузоподъемность |  | nпред | Радиус фаски |  | Масса, | Номер
|  | d | D | B | С (kN) | Со (kN) | (min -1) | R min | r min | кг | эскиза
[8 empty] | (мм) | (мм)
672152М |  | 260 | 400 | 80 | 796 | 1169 | 1380 | 3.7 | 3.7 | 31.7 | 1
2032172ЛМ | NU2072 | 360 | 540 | 106 | 1703 | 3158 |  | 4.7 | 4.7 | 92.7 | 2
672878М |  | 390 | 560 | 82 | 900 | 1400 |  | 3 | 3 | 67.7 | 2
672778М |  | 390 | 560 | 100 | 1132 | 1910 |  | 3 | 3 | 71.3 | 1
1032980М |  | 400 | 540 | 65 | 848 | 1544 |  | 3.7 | 3.7 | 42.5 | 2
3032180М |  | 400 | 600 | 148 | 2318 | 4407 |  | 4.7 | 4.7 | 147 | 2
2032780М |  | 400 | 650 | 145 | 2600 | 4681 |  | 6 | 6 | 196 | 2
672788М |  | 440 | 620 | 110 | 1426 | 2474 |  | 3 | 3 | 96.6 | 1
20329/500М |  | 500 | 670 | 100 | 1775 | 3849 |  | 4.7 | 4.7 | 103 | 2
327/600М |  | 600 | 830 | 150 | 2820 | 6147 |  | 4.7 | 4.7 | 254 | 2
327/700 |  | 700 | 930 | 160 | 3006 | 6986 |  | 6 | 6 | 300 | 2
327/770 |  | 770 | 1020 | 170 | 3200 | 7799 |  | 7.5 | 7.5 | 395 | 2
Подшипники роликовые радиальные с короткими цилиндрическими роликами с однобортовым внутренним кольцом и плоским упорным кольцом
Тип подшипника | Габариты, (мм) |  |  | Грузоподъемность |  | nпред | Радиус фаски |  | Масса,
| d | D | B | С (kN) | Со (kN) | (min -1) | R min | r min | кг
[7 empty] | (мм) | (мм)
92152М | 260 | 400 | 65 | 793 | 1162 | 1380 | 3.7 | 3.7 | 31.7
2092992М | 460 | 620 | 95 | 1614 | 3435 |  | 3.7 | 3.7 | 91
30928/630АМ | 630 | 780 | 112 | 2291 | 5957 |  | 3.7 | 3.7 | 127
30928/630ЛМ | 630 | 780 | 112 | 1882 | 4582 |  | 3.7 | 3.7 | 130.7
927/700М | 700 | 930 | 160 | 3000 | 7000 |  | 6 | 6 | 317
Подшипники роликовые радиальные с короткими цилиндрическими роликами с однобортовым внутренним кольцом
Тип подшипника | Габариты, (мм) |  |  | Грузоподъемность |  | nпред | Радиус фаски |  | Масса,
| d | D | B | С (kN) | Со (kN) | (min -1) | R min | r min | кг
[7 empty] | (мм) | (мм)
42205А1ЕУШ1 | 25 | 52 | 15 | 8.8 | 16.8 | 11000 | 1 | 1 | 0.135
42305АЕУШ1 | 25 | 62 | 17 | 37.5 | 41.5 | 9000 | 1.1 | 1.1 | 0.261
Подшипник роликовый радиальный с короткими цилиндрическими роликами без внутреннего кольца
Тип подшипника | Габариты, (мм) |  |  | Грузоподъемность |  | Радиус фаски | Масса,
| d | D | B | С (kN) | Со (kN) | r min | кг
(мм)
292152М | 290 | 400 | 65 | 796 | 1169 | 3.7 | 23.6
Подшипники роликовые радиальные с короткими цилиндрическими роликами двухрядные с безбортовыми наружным и внутренним кольцами с металлическим массивным сепаратором
Эскиз 1 |  |  |  |  | Эскиз 2
Тип подшипника | Габариты, (мм) |  |  | Грузоподъемность |  | nпред | Радиус фаски |  | Масса, | Номер
| d | D | B | С (kN) | Со (kN) | (min -1) | R min | r min | кг | эскиза
[7 empty] | (мм) | (мм)
782726КМ | 130 | 230 | 110 | 900 | 1563 | 2600 | 3.7 | 3.7 | 19.7 | 1
762726У | 130 | 230 | 110 | 919 | 1036 | 2600 | 3.7 | 3.7 | 20.1 | 2
764728У | 140 | 250 | 120 | 1185 | 2280 | 2400 | 3.5 | 3.5 | 23.8 | 2
782756М | 280 | 460 | 200 | 2278 | 4680 | 800 | 6 | 6 | 150 | 2
782760 | 300 | 500 | 190 | 2815 | 5812 | 650 | 9.5 | 2.3 | 170 | 2
Подшипники роликовые радиальные с короткими цилиндрическими роликами с безбортовым наружным кольцом с металлическим массивным сепаратором
Эскиз 1 |  |  |  |  | Эскиз 2
Тип подшипника | Габариты, (мм) |  |  | Грузоподъемность |  | Радиус фаски |  | Масса, | Номер
| d | D | B | С (kN) | Со (kN) | R min | r min | кг | эскиза
[6 empty] | (мм) | (мм)
3282168 | 340 | 520 | 133 | 1621 | 3202 | 4.7 | 4.7 | 100 | 1
4202192М | 460 | 680 | 218 | 3754 | 8558 | 6 | 6 | 288 | 2
32221/560М | 560 | 820 | 195 | 4383 | 9170 | 6 | 6 | 377 | 2
Подшипники роликовые радиальные с короткими цилиндрическими роликами двухрядные с безбортовым внутренним кольцом с металлическим массивным сепаратором
Эскиз 1
Эскиз 2
Тип подшипника | Габариты, (мм) |  |  | Грузоподъемность |  | Радиус фаски |  | Масса, | Номер
| d | D | B | С (kN) | Со (kN) | R min | r min | кг | эскиза
[6 empty] | (мм) | (мм)
4162968КЛ | 340 | 460 | 118 | 1200 | 2500 | 3 | 3 | 57.9 | 1
42629/530М | 530 | 710 | 180 | 3187 | 7929 | 4.7 | 4.7 | 219 | 2
Подшипник роликовый радиальный с короткими цилиндрическими роликами двухрядный с безбортовым наружным и широким внутренним кольцами с металлическим массивным сепаратором
Тип подшипника | Габариты, (мм) |  |  | Грузоподъемность |  | nпред | Радиус фаски |  | Масса,
| d | D | B | С (kN) | Со (kN) | (min -1) | R min | r min | кг
[7 empty] | (мм) | (мм)
762726КУ | 130 | 230 | 160 | 919 | 1036 | 2600 | 1.3 | 3.7 | 22.3
Подшипники роликовые радиальные с короткими цилиндрическими роликами двухрядные с плоскими упорными кольцами
Эскиз 1 | Эскиз 2 |  |  |  | Эскиз 2
Тип подшипника | [5 empty] | Радиус фаски |  | Масса, | Номер
| d | D | B | С (kN) | Со (kN) | R min | r min | кг | эскиза
[6 empty] | (мм) | (мм)
262744ХМ | 220 | 340 | 109 | 1078 | 2006 | 10x20° | 3 | 37.5 | 1
262768ХМ | 340 | 480 | 145 | 1884 | 4281 | 15x20° | 3 | 86 | 1
262780ХМ | 400 | 560 | 183 | 2574 | 6002 | 15x20° | 3 | 144 | 1
4262188Х | 440 | 650 | 212 | 3481 | 7641 | 6 | 6 | 255 | 2
262796ХМ | 480 | 700 | 240 | 4871 | 11700 | 15x20° | 6 | 325 | 1
60-2627/560Х | 560 | 820 | 280 | 7093 | 17162 | 15x20° | 6 | 535 | 1
42629/710 | 710 | 950 | 243 | 5734 | 15165 | 6 | 6 | 504 | 2
Подшипники роликовые радиальные с короткими цилиндрическими роликами двухрядные с безбортовым наружным кольцом без сепаратора
Тип подшипника | Габариты, (мм) |  |  | Грузоподъемность |  | Радиус фаски |  | Масса,
| d | D | B | С (kN) | Со (kN) | R min | r min | кг
[6 empty] | (мм) | (мм)
3202776М | 380 | 620 | 194 | 3422 | 6596 | 4.7 | 4.7 | 222
4282980АКУ | 400 | 540 | 140 | 2197 | 5770 | 4 | 4 | 94.3
Подшипник роликовый радиальный с короткими цилиндрическими роликами двухрядный с широким безбортовым наружным кольцом с металлическим массивным сепаратором
Тип подшипника | Габариты, (мм) |  |  | Грузоподъемность |  | nпред | Радиус фаски |  | Масса,
| d | D | B | С (kN) | Со (kN) | (min -1) | R min | r min | кг
[7 empty] | (мм) | (мм)
212956М | 280 | 550 | 320 | 3131 | 6612 | 1150 | 4.7 | 7.5 | 366
Подшипники роликовые радиальные с короткими цилиндрическими роликами двухрядные с безбортовым наружным кольцом с конусным отверстием
Эскиз 1 |  |  | Эскиз 2 |  |  |  | Эскиз 3
Тип подшипника | Габариты, (мм) |  |  | Грузоподъемность |  | nпред | Радиус фаски |  | Масса, | Номер
| d | D | B | С (kN) | Со (kN) | (min -1) | R min | r min | кг | эскиза
[7 empty] | (мм) | (мм)
3182120 | 100 | 150 | 37 | 160 | 129 | 3400 | 1.5 | 1.5 | 2.2 | 1
3182122 | 110 | 170 | 45 | 233 | 189 | 3200 | 2 | 2 | 3.53 | 1
3182124 | 120 | 180 | 46 | 244 | 207 | 2800 | 2 | 2 | 3.93 | 1
3182128 | 140 | 210 | 53 | 305 | 237 | 2600 | 2 | 2 | 6.06 | 1
3182168 | 340 | 520 | 133 | 1621 | 3202 |  | 4.7 | 4.7 | 97.3 | 1
4162968К | 360 | 460 | 118 | 1200 | 2500 |  | 3 | 3 | 56.8 | 3
3182172К | 360 | 540 | 134 | 1652 | 3331 |  | 5 | 5 | 105 | 2
3182172К1 | 360 | 540 | 134 | 1652 | 3331 |  | 5 | 5 | 106 | 2
3182180 | 400 | 600 | 148 | 2033 | 4140 |  | 4.7 | 4.7 | 144 | 1
3182192К | 460 | 680 | 163 | 2538 | 5334 |  | 6 | 6 | 196 | 2
31821/500 | 500 | 720 | 167 | 2558 | 5512 |  | 6 | 6 | 213 | 1
21821/560 | 560 | 820 | 150 | 3443 | 7386 |  | 6 | 6 | 267 | 1
21821/670М | 670 | 980 | 180 | 4581 | 10354 |  | 7.5 | 7.5 | 452 | 1
Подшипник роликовый радиальный с короткими цилиндрическими роликами трехрядный
Тип подшипника | Габариты, (мм) |  |  | Грузоподъемность |  | nпред | Радиус фаски |  | Масса,
| d | D | B | С (kN) | Со (kN) | (min -1) | R min | r min | кг
[7 empty] | (мм) | (мм)
462836ХЛМУ | 180 | 406.42 | 224 | 2521 | 4948 | 1950 | 3 | 1.1 | 170
Подшипники роликовые радиальные с короткими цилиндрическими роликами трехрядные с безбортовым наружным кольцом и цилиндрическим отверстием внутреннего кольца
Тип подшипника | Габариты, (мм) |  |  | Грузоподъемность |  | Радиус фаски |  | Масса,
| d | D | B | С (kN) | Со (kN) | R min | r min | кг
[6 empty] | (мм) | (мм)
5362980М | 400 | 540 | 190 | 2776 | 8174 | 3.7 | 3.7 | 132
5362980КМ | 400 | 540 | 190 | 2775 | 8174 | 3.7 | 3.7 | 130
Подшипник роликовый радиальный с короткими цилиндрическими роликами с безбортовыми наружным и внутренним кольцами с плоскими упорными кольцами
Эскиз 1 |  |  |  |  | Эскиз 2
Тип подшипника | Габариты, (мм) |  |  | Грузоподъемность |  | nпред | Радиус фаски |  | Масса, | Номер
| d | D | B | С (kN) | Со (kN) | (min -1) | R min | r min | кг | эскиза
[7 empty] | (мм) | (мм)
6442144ХМ | 220 | 340 | 218 | 1746 | 4151 | 290 | 3 | 1.3 | 78.7 | 1
20-6462164М | 320 | 480 | 290 | 3638 | 9127 |  | 3.7 | 1.1 | 195 | 2
Подшипники радиальные роликовые с короткими цилиндрическими роликами
Эскиз 1 |  |  |  |  | Эскиз 2
Тип подшипника | Габариты, (мм) |  |  |  | Грузоподъемность |  | Радиус фаски |  | Масса, | Номер
| d | D | B | T | С (kN) | Со (kN) | R min | r min | кг | эскиза
[7 empty] | (мм) | (мм)
742782М | 410 | 560 | 400 | 420 | 5129 | 14689 | 11x20° | 2 | 296 | 1
742788М | 440 | 620 | 450 | 470 | 6180 | 17617 | 12x20° | 2 | 440 | 1
7429 / 571 | 571.1 | 812.97 | 594 |  | 11590 | 35347 | 15x20° | 6 | 1036.3 | 2
Подшипники радиальные роликовые с короткими цилиндрическими роликами
Эскиз 1 |  |  |  |  | Эскиз 2
Тип подшипника | Габариты, (мм) |  |  | Грузоподъемность |  | nпред | Радиус фаски |  | Масса, | Номер
| d | D | B | С (kN) | Со (kN) | (min -1) | R min | r min | кг | эскиза
[7 empty] | (мм) | (мм)
262744ХМУ2 | 220 | 340 | 218 | 1847 | 4012 | 1100 | 10x20° | 3 | 75 | 1
442860ХМ | 300 | 500 | 360 | 4604 | 10178 | 380 | 4.7 | 4.7 | 304 | 2
442860ХМ1 | 300 | 500 | 360 | 4604 | 10178 | 380 | 6 | 6 | 304 | 2
262768ХМУ2 | 340 | 480 | 290 | 3230 | 8561 |  | 15x20° | 3 | 172 | 1
262780ХМУ2 | 400 | 560 | 365 | 4413 | 12000 |  | 15x20° | 3 | 288 | 1
262796ХМУ2 | 480 | 700 | 480 | 8352 | 23425 |  | 15x20° | 6 | 650 | 1
4427/500Х | 500 | 720 | 530 | 9569 | 28610 |  | 6 | 6 | 744 | 2
4427/710Х | 710 | 1030 | 775 | 17200 | 52300 |  | 7.5 | 7.5 | 2251 | 2
4427/750ХК | 750 | 1090 | 775 | 19758 | 63006 |  | 20x20° | 7.5 | 2568 | 2
4428/750Х | 750 | 1090 | 750 | 19695 | 57475 |  | 25x20° | 7.5 | 2445 | 2
4428/750ХК | 750 | 1090 | 750 | 2067 | 61306 |  | 25x20° | 7.5 | 2549 | 2
4427/850Х | 850 | 1220 | 900 | 26530 | 88190 |  | 7.5 | 7.5 | 3661 | 2
4427/950Х | 950 | 1360 | 975 | 30340 | 104580 |  | 7.5 | 7.5 | 4882 | 2
Подшипник роликовый радиальный без наружного и внутреннего колец
Тип подшипника | Габариты, (мм) |  |  | Масса,
| d | D | B | кг
64234 | 170 | 220.8 | 117 | 9.7
Подшипники роликовые радиальные с короткими цилиндрическими роликами четырехрядные
Тип подшипника | Габариты, (мм) |  |  | Грузоподъемность |  | Радиус фаски |  | Масса,
| d | D | B | С (kN) | Со (kN) | R min | r min | кг
[6 empty] | (мм) | (мм)
4429/900Х | 900 | 1280 | 780 | 23797 | 74759 | 2.3 | 5 | 3456
BC4-8062 / HA1VU001Л | 1040 | 1440 | 1000 | 29690 | 90529 | 27 | 7.5 | 5308
Подшипник роликовый радиальный с короткими цилиндрическими роликами четырехрядный с широким безбортовым наружным кольцом и металлическим массивным сепаратором
Тип подшипника | Габариты, (мм) |  |  | Грузоподъемность |  | Радиус фаски |  | Масса,
| d | D | B | С (kN) | Со (kN) | R min | r min | кг
[6 empty] | (мм) | (мм)
212792М | 460 | 800 | 500 | 6340 | 17209 | 6 | 9.5 | 1111
Подшипник роликовый радиальный с короткими цилиндрическими роликами шестирядный
Тип подшипника | Габариты, (мм) |  |  | Грузоподъемность |  | Радиус фаски |  | Масса,
| d | D | B | С (kN) | Со (kN) | R min | r min | кг
[6 empty] | (мм) | (мм)
6442176К1 | 380 | 560 | 325 | 3414 | 9270 | 5 | 2 | 317
Подшипник роликовый радиальный четырехрядный с короткими цилиндрическими роликами
Международное обозначение | Габариты, (мм) |  |  | Грузоподъемность |  | Радиус фаски |  | Масса,
| d | D | B | С (kN) | Со (kN) | R min | r min | кг
[6 empty] | (мм) | (мм)
90952N4U | 550 | 800 | 560 | 10569 | 28248 | 6.3 | 6.3 | 955
20-90914N4U | 240 | 360 | 290 | 3300 | 6550 | 4 | 2 | 104
Ролик опорный двухрядный с прикладными бортами без сепаратора
Тип подшипника | Габариты, (мм) |  |  | Грузоподъемность |  | Радиус фаски |  | Масса,
| d | D | B | С (kN) | Со (kN) | R min | r min | кг
[6 empty] | (мм) | (мм)
962814К7ХС17 | 70 | 190 | 60 | 200 | 210 | 1 | 3 | 10.7
962824К7ХС17 | 120 | 290 | 80 | 320 | 410 | 1 | 3 | 34
962836К7ХС17 | 180 | 385 | 116 | 1000 | 1400 | 1 | 3 | 77.1