## Лист1
Подшипники роликовые радиальные сферические двухрядные
Эскиз 1 | [5 empty] | Эскиз 2
Тип подшипника | Международное обозначение | Габариты, (мм) |  |  | Грузоподъемность |  | nпред | Радиус фаски |  | Масса, | Номер
|  | d | D | B | С (kN) | Со (kN) | (min -1) | R min | r min | кг | эскиза
[8 empty] | (мм) | (мм)
3508 | 22208М | 40 | 80 | 23 | 57 | 33.3 | 6200 | 1.1 | 1.1 | 0.58 | 2
3608Н | 22308МW33 | 40 | 90 | 33 | 95 | 64.9 | 4800 | 1.5 | 1.5 | 1.03 | 1
3509 | 22209М | 45 | 85 | 23 | 64 | 35 | 5800 | 1.1 | 1.1 | 0.6 | 2
3609Н | 22309МW33 | 45 | 100 | 36 | 114 | 74.8 | 4600 | 1.5 | 1.5 | 1.4 | 1
3610Н | 22310МW33 | 50 | 110 | 40 | 150 | 101 | 4300 | 2 | 2 | 1.9 | 1
3511Н | 22211МW33 | 55 | 100 | 25 | 99.5 | 118 | 5300 | 1.5 | 1.5 | 0.88 | 1
3611Н | 22311МW33 | 55 | 120 | 43 | 170 | 118 | 4000 | 2 | 2 | 2.27 | 1
3512Н | 22212МW33 | 60 | 110 | 28 | 153 | 180 | 5000 | 1.5 | 1.5 | 1.2 | 1
3612 | 22312М | 60 | 130 | 46 | 196 | 128 | 3600 | 2.1 | 2.1 | 3.1 | 2
3513Н | 22213МW33 | 65 | 120 | 31 | 150 | 200 | 4500 | 1.5 | 1.5 | 1.6 | 1
3613Н | 22313МW33 | 65 | 140 | 48 | 220 | 142 | 3400 | 2.1 | 2.1 | 3.63 | 1
3514Н | 22214МW33 | 70 | 125 | 31 | 132 | 3.8 | 4500 | 1.5 | 1.5 | 1.8 | 1
3614Н | 22314МW33 | 70 | 150 | 51 | 270 | 181 | 3200 | 2.1 | 2.1 | 4.28 | 1
3615Н | 22315МW33 | 75 | 160 | 55 | 300 | 207 | 3000 | 2.1 | 2.1 | 5.27 | 1
3516Н | 22216МW33 | 80 | 140 | 33 | 160 | 118 | 4000 | 2 | 2 | 2.17 | 1
3616Н | 22316МW33 | 80 | 170 | 58 | 325 | 227 | 2800 | 2.1 | 2.1 | 6.2 | 1
3517Н | 22217МW33 | 85 | 150 | 36 | 183 | 130 | 3600 | 2 | 2 | 2.7 | 1
3617Н | 22317МW33 | 85 | 180 | 60 | 365 | 270 | 2600 | 3 | 3 | 7.65 | 1
3518Н | 22218МW33 | 90 | 160 | 40 | 216 | 159 | 3400 | 2 | 2 | 3.48 | 1
3618Н | 22318МW33 | 90 | 190 | 64 | 400 | 300 | 2600 | 3 | 3 | 9.3 | 1
3519Н | 22219МW33 | 95 | 170 | 43 | 245 | 170 | 3200 | 2.1 | 2.1 | 4.31 | 1
3520Н | 22220МW33 | 100 | 180 | 46 | 275 | 212 | 3000 | 2.1 | 2.1 | 5 | 1
3003220Н | 23220 | 100 | 180 | 60.3 | 385 | 615 | 1900 | 2.1 | 2.1 | 7 | 1
3620Н | 22320МW33 | 100 | 215 | 73 | 520 | 410 | 2200 | 3 | 3 | 12.8 | 1
3053722НЛ | 23122 | 110 | 180 | 56 | 374 | 567 | 1900 | 2 | 2 | 5.7 | 1
3522Н | 22222МW33 | 110 | 200 | 53 | 355 | 276 | 2800 | 2.1 | 2.1 | 7.4 | 1
3003222Н | 23222 | 110 | 200 | 69.8 | 529 | 767 | 1600 | 2.1 | 2.1 | 9.9 | 1
3622Н | 22322 | 110 | 240 | 80 | 740 | 880 | 1500 | 3 | 3 | 17.8 | 1
3003124Н | 23024 | 120 | 180 | 46 | 280 | 473 | 2000 | 2 | 2 | 4.5 | 1
3524Н | 22224МW33 | 120 | 215 | 58 | 415 | 325 | 2600 | 2.1 | 2.1 | 9.12 | 1
3624 | 22324 | 120 | 260 | 86 | 860 | 1100 | 1300 | 3 | 3 | 22.8 | 2
3003126Н | 23026 | 130 | 200 | 52 | 384 | 627 | 1900 | 2 | 2 | 5.7 | 1
3526Н | 22226МW33 | 130 | 230 | 64 | 500 | 415 | 2400 | 3 | 3 | 11.1 | 1
3626 | 22326 | 130 | 280 | 93 | 982 | 1217 | 1000 | 4 | 4 | 28.5 | 1
3003128Н | 23028 | 140 | 210 | 53 | 385 | 660 | 1800 | 2 | 2 | 6.8 | 1
3003728Н | 23128 | 140 | 225 | 68 | 571 | 941 | 1600 | 2.1 | 2.1 | 11.5 | 1
3528Н | 22228 | 140 | 250 | 68 | 660 | 924 | 1600 | 3 | 3 | 14.2 | 1
3628Н | 22328 | 140 | 300 | 102 | 1100 | 1444 | 1200 | 4 | 4 | 35.3 | 1
3530Н | 22230 | 150 | 270 | 73 | 730 | 1040 | 1500 | 3 | 3 | 18 | 1
3630Н | 22330 | 150 | 320 | 108 | 1208 | 1670 | 1100 | 4 | 4 | 42.9 | 1
3003732Н | 23132МW33 | 160 | 270 | 86 | 695 | 725 | 1300 | 2.1 | 2.1 | 20 | 1
3532Н | 22232 | 160 | 290 | 80 | 868 | 1243 | 1400 | 3 | 3 | 22.7 | 1
3534Н | 22234 | 170 | 310 | 86 | 974 | 1420 | 1300 | 4 | 4 | 27.3 | 1
3634Н | 22334 | 170 | 360 | 120 | 1527 | 2000 | 950 | 4 | 4 | 59.3 | 1
3536Н | 22236 | 180 | 320 | 86 | 1054 | 1577 | 1200 | 4 | 4 | 30.4 | 1
3738Н |  | 190 | 280 | 67 | 608 | 1164 | 950 | 3 | 3 | 15 | 1
3538Н | 22238 | 190 | 340 | 92 | 1089 | 1669 | 1200 | 4 | 4 | 37 | 1
3638Н | 22338 | 190 | 400 | 132 | 1816 | 2675 | 850 | 5 | 5 | 81 | 1
3540Н | 22240 | 200 | 360 | 98 | 1270 | 2016 | 1100 | 4 | 4 | 44.4 | 1
3640Н | 22340 | 200 | 420 | 138 | 1954 | 2884 | 850 | 5 | 5 | 93.5 | 1
3003144 | 23044 | 220 | 340 | 90 | 930 | 850 | 1000 | 3 | 3 | 30.6 | 2
3003744 | 23144 | 220 | 370 | 120 | 1580 | 2750 | 700 | 4 | 4 | 53.2 | 2
3644Н | 22344 | 220 | 460 | 145 | 2200 | 3252 | 750 | 5 | 5 | 128 | 1
3548Н | 22248 | 240 | 440 | 120 | 1843 | 2968 | 800 | 4 | 4 | 87 | 1
3003148 | 23048 | 240 | 360 | 92 | 980 | 1080 | 900 | 3 | 3 | 33.7 | 2
3552Н | 22252 | 260 | 480 | 130 | 2055 | 3311 | 750 | 5 | 5 | 103 | 1
3003752 | 23152 | 260 | 440 | 144 | 1860 | 1960 | 770 | 4 | 4 | 92.4 | 2
3652Н | 22352 | 260 | 540 | 165 | 2900 | 4514 | 630 | 6 | 6 | 188.5 | 1
3003152 | 23052 | 260 | 400 | 104 | 1400 | 2550 | 820 | 4 | 4 | 48.6 | 2
3756Н |  | 280 | 410 | 98 | 1203 | 2431 | 700 | 4.7 | 4.7 | 46.9 | 1
3556Н | 22256 | 280 | 500 | 130 | 2139 | 3519 | 700 | 5 | 5 | 123 | 1
3003156 | 23056 | 280 | 420 | 106 | 1290 | 1440 | 750 | 4 | 4 | 54.5 | 2
3656 | 22356 | 280 | 580 | 175 | 2717 | 4853 | 560 | 6 | 6 | 235 | 2
3003756 | 23144 | 280 | 460 | 146 | 2000 | 2150 | 730 | 5 | 5 | 100 | 2
3760Н |  | 300 | 440 | 105 | 1466 | 2809 | 630 | 4 | 4 | 58.2 | 1
3003160 | 23060 | 300 | 460 | 118 | 1866 | 3497 | 630 | 4 | 4 | 73.2 | 2
3003164 | 23064 | 320 | 480 | 121 | 1798 | 3482 |  | 4 | 4 | 79.4 | 2
3564 | 22264 | 320 | 580 | 150 | 3160 | 4900 |  | 5 | 5 | 180 | 2
3003264ХН | 23264 | 320 | 580 | 208 | 3011 | 6317 |  | 5 | 5 | 259 | 1
3003168 | 23068 | 340 | 520 | 133 | 2000 | 2090 | 630 | 5 | 5 | 109 | 2
3003172 | 23072М | 360 | 540 | 134 | 2080 | 2290 |  | 5 | 5 | 112.9 | 2
4003772 |  | 360 | 600 | 243 | 3700 | 4400 | 560 | 5 | 5 | 270 | 2
3572Н | 22272МW33 | 360 | 650 | 170 | 3000 | 2850 |  | 6 | 6 | 256 | 1
3003180Н | 23080МW33 | 400 | 600 | 148 | 2550 | 2690 |  | 5 | 5 | 148.9 | 1
3003180У | 2380МW33 | 400 | 600 | 148 | 2550 | 2690 |  | 5 | 5 | 148.9 | 1
3580Н | 22280МW33 | 400 | 720 | 185 | 3650 | 3500 |  | 6 | 6 | 338 | 1
3680Н | 22380МW33 | 400 | 820 | 243 | 5600 | 5420 |  | 7.5 | 7.5 | 690 | 1
3003780Н | 23180МW33 | 400 | 650 | 200 | 3600 | 3400 |  | 6 | 6 | 263.3 | 1
3003188Н | 23088МW33 | 440 | 650 | 157 | 2850 | 3130 |  | 6 | 6 | 187 | 1
3003192 | 23092 | 460 | 680 | 163 | 3650 | 7650 |  | 6 | 6 | 215.8 | 2
3003792Н | 23192МW33 | 460 | 760 | 240 | 5000 | 4800 |  | 7.5 | 7.5 | 470 | 1
3003196 | 23096 | 480 | 700 | 165 | 3341 | 7099 |  | 6 | 6 | 230 | 2
30031/530 | 230/530 | 530 | 780 | 185 | 3293 | 8173 |  | 6 | 6 | 315 | 2
30031/600ХН | 230/600 | 600 | 870 | 200 | 4107 | 10751 |  | 6 | 6 | 432 | 1
Подшипники роликовые радиальные сферические двухрядные разъемные
Тип подшипника | Габариты, (мм) |  |  |  | Грузоподъемность |  | Радиус фаски |  | Масса,
| d | D | B | C | С (kN) | Со (kN) | R min | r min | кг
[7 empty] | (мм) | (мм)
3640ХК | 200 | 420 | 200 | 138 | 1759 | 2596 | 5 | 5 | 97.3
538/850ХК | 850 | 1500 | 610 | 515 | 20700 | 42100 | 15 | 15 | 4200
538/1320ХК | 1320 | 1950 | 640 | 540 | 28340 | 69542 | 12 | 15 | 5950