## Лист1
Подшипники шариковые радиальные однорядные
Тип подшипника | Международное обозначение | Габариты, (мм) |  |  | Грузоподъемность |  | nпред | Радиус фаски |  | Масса,
|  | d | D | B | С (kN) | Со (kN) | (min -1) | R min | r min | кг
[8 empty] | (мм) | (мм)
140Л | 6040.МВ | 200 | 310 | 51 | 216 | 245 | 1900 | 2.1 | 2.1 | 14.6
144Л | 6044.МА | 220 | 340 | 56 | 245 | 290 | 1800 | 3 | 3 | 19.2
148Л | 6048.МВ | 240 | 360 | 56 | 255 | 315 | 1700 | 3 | 3 | 22.4
152Л | 6052.МВ | 260 | 400 | 65 | 291 | 375 | 1500 | 4 | 4 | 31.1
156Л | 6056.МА | 280 | 420 | 65 | 310 | 425 | 1400 | 4 | 4 | 33.2
172Л | 6072.МВ | 360 | 540 | 82 | 462 | 720 |  | 5 | 5 | 71.5
196Л | 6096.МВ | 480 | 700 | 100 | 618 | 980 |  | 6 | 6 | 135.7
1/560 | 60/560 | 560 | 820 | 115 | 704 | 1402 |  | 10 | 10 | 219
619/710 | 619/710.МА | 710 | 950 | 106 | 106 | 663 | 600 | 6 | 6 | 230